## Table 27
Table 27. Inorganic Metal Elements Analysis in Purified and Ultrapure Waters in ESCuC (ppb)
| 2024-May-24 |  |  |  |  | 2024-Aug-1
| DIW | UPW1 | UPW2 | UPW3 | D.L. | UPW1 | UPW2 | UPW3 | D.L.
| (ppb) | (ppb) | (ppb) | (ppb) | (ppb) | (ppb) | (ppb) | (ppb) | (ppb)
Li | 0.01 | 0.017 | 0.019 | 0.014 | 0.001 | 0.001 | 0.001 | 0.001 | 0.002
B | 0.39 | 0.089 | 8.8 | 0.021 | 0.064 | 0.032 | 0.025 | 0.009 | 0.025
Na | 0.28 | 0.048 | 0.28 | 0.01 | 0.045 | 1.1 | 0.19 | 0.009 | 0.034
Mg | 0.003 | 0.002 | 0.001 | N.D. | 0.013 | 0.039 | 0.004 | 0.001 | 0.02
Al | 0.011 | 0.01 | 0.005 | 0.004 | 0.012 | 0.012 | 0.007 | 0.005 | 0.011
Si | N/A | N/A | N/A | N/A | N/A | 1.3 | 0.32 | 0.14 | 0.17
P | 0.12 | 0.035 | 0.054 | 0.036 | 0.049 | 0.12 | 0.08 | 0.086 | 0.092
K | 0.1 | 0.016 | 0.2 | 0.009 | 0.056 | 1.6 | 0.14 | 0.006 | 0.032
Ca | 0.14 | 0.12 | 0.41 | 0.067 | 0.058 | 1.4 | 0.32 | 0.06 | 0.057
Ti | 0.002 | N.D. | N.D. | N.D. | 0.001 | N.D. | N.D. | N.D. | N/A
V | N.D. | 0.001 | 0.001 | N.D. | 0.001 | N.D. | N.D. | N.D. | 0.001
Cr | 0.011 | 0.013 | 0.002 | 0.002 | 0.005 | 0.007 | 0.002 | 0.002 | 0.007
Mn | 0.36 | 0.007 | 0.012 | N.D. | 0.002 | 0.061 | 0.002 | 0.001 | 0.001
Fe | 0.07 | 0.015 | 0.001 | 0.001 | 0.011 | 0.044 | 0.002 | 0.001 | 0.027
Co | 0.016 | N.D. | N.D. | N.D. | 0.001 | 0.002 | N.D. | N.D. | N/A
Ni | 0.96 | 0.009 | 0.014 | N.D. | 0.026 | 0.11 | 0.003 | 0.001 | 0.006
Cu | 34 | 0.019 | 0.15 | 0.001 | 0.002 | 0.04 | 0.053 | 0.001 | 0.002
Zn | 720 | 0.091 | 0.3 | 0.011 | 0.041 | 0.23 | 0.074 | 0.024 | 0.034
Ga | 0.001 | 0.001 | 0.001 | 0.001 | 0.001 | N.D. | N.D. | N.D. | N/A
Ge | 0.011 | 0.001 | 0.002 | 0.002 | 0.003 | 0.001 | 0.001 | N.D. | 0.002
As | 0.012 | 0.001 | 0.001 | 0.001 | 0.001 | 0.001 | 0.001 | 0.001 | 0.002
Se | 0.003 | 0.001 | 0.002 | 0.003 | 0.013 | 0.001 | 0.002 | 0.002 | 0.005
Rb | 0.003 | 0.003 | 0.003 | 0.003 | 0.003 | 0.006 | 0.005 | 0.005 | 0.005
Sr | 0.007 | N.D. | 0.001 | N.D. | 0.001 | 0.014 | 0.002 | N.D. | N/A
Zr | N.D. | N.D. | N.D. | N.D. | 0.001 | N.D. | N.D. | N.D. | 0.001
Mo | 0.005 | N.D. | N.D. | 0.001 | 0.006 | N.D. | N.D. | N.D. | 0.002
Ag | 0.027 | 0.015 | 0.011 | 0.01 | 0.001 | 0.005 | 0.004 | 0.004 | 0.002
Cd | 0.03 | N.D. | N.D. | N.D. | N/A | N.D. | N.D. | N.D. | N/A
Sn | 0.004 | 0.004 | 0.003 | 0.002 | 0.004 | 0.004 | 0.002 | 0.002 | 0.003
Sb | 0.014 | 0.027 | N.D. | N.D. | N/A | 0.01 | N.D. | N.D. | N/A
Cs | 0.002 | 0.002 | 0.002 | 0.002 | 0.002 | 0.003 | 0.003 | 0.003 | 0.004
Ba | 0.4 | N.D. | N.D. | N.D. | 0.003 | 0.01 | 0.002 | N.D. | 0.002
W | N.D. | N.D. | N.D. | N.D. | 0.001 | N.D. | N.D. | N.D. | 0.001
Pb | 6.8 | 0.002 | 0.059 | N.D. | 0.001 | 0.005 | 0.015 | N.D. | 0.002
U | N/A | N/A | N/A | N/A | N/A | N.D. | N.D. | N.D. | N/A
Note: “D.L.” stands for the detection limit.